## Przedmiar-obmiar robót
Lp | Normatyw | Opis |  | Suma
1 | Obiekt: Publiczne Gimnazjum Nr 1 w Połańcu ul. Żapniowska 1
1. 1. | Element: Sala do gimnastyki
1. 1. 1. | ANALIZA WŁASNA | Demontaż drabinek gimnastycznych oraz drewnianej zabudowy grzejników centralnego ogrzewania drabinki gimnastyczne (1.80 x 2.95)m x 8szt drewniana zabudowa grzejników (11.80 x 0.85)m [ 52.5000 ] |  | 52.5
|  | Jm. m2 | Razem: | 52.5
1. 1. 2. | KNR 04-01-0816-0600 | Rozebranie posadzek z deszczułek z oderwaniem listew lub cokołów (7,60 x 11,80)m [ 89.7000 ] |  | 89.7
|  | Jm. m2 | Razem: | 89.7
1. 1. 3. | KNR 04-01-0411-0400 | Wymiana elementów ślepych podłóg z desek niestruganych o grub. 32 mm (89.70 x 20%) [ 17.9000 ] |  | 17.9
|  | Jm. m2 | Razem: | 17.9
1. 1. 4. | KNR 04-01-0411-0200 | Wymiana elementów podłóg z desek - legary na filarkach (7.60 x 4)m [ 30.4000 ] |  | 30.4
|  | Jm. m | Razem: | 30.4
1. 1. 5. | KNR 02-02-1111-0200 | Posadzki z deszczułek na gwoździe (7.60 x 11.80)m [ 89.7000 ] |  | 89.7
|  | Jm. m2 | Razem: | 89.7
1. 1. 6. | KNNR-W 00-03-0807-0400 | Mechaniczne cyklinowanie posadzek z deszczułek w pomieszczeniach ponad 8 m2 (7.60 x 11.80)m [ 89.7000 ] |  | 89.7
|  | Jm. m2 | Razem: | 89.7
1. 1. 7. | KNR 02-02-1111-0800 | Lakierowanie posadzek i parkietów (7.60 x 11.80)m [ 89.7000 ] |  | 89.7
|  | Jm. m2 | Razem: | 89.7
1. 1. 8. | ANALIZA WŁASNA | Wykonanie i montaż drewnianej zabudowy grzejników (0.90 x 12,00)m [ 10.8000 ] |  | 10.8
|  | Jm. m2 | Razem: | 10.8
1. 1. 9. | KSNR 00-03-0605-0400 | Dwukrotne malowanie tynków wewnętrznych ścian i sufitów farbą emulsyjną z przygotowaniem powierzchni sufity - 114.80m2 ściany - 42.40m2 [ 157.2000 ] |  | 157.2
|  | Jm. m2 | Razem: | 157.2
1. 1.10. | KSNR 00-03-0605-0600 | Dwukrotne malowanie tynków wewnętrznych farbą olejną z jednokrotnym szpachlowaniem 61.30m2 [ 61.3000 ] |  | 61.3
|  | Jm. m2 | Razem: | 61.3
1. 1.11. | KNR-W 04-01-1212-2800 | Dwukrotne malowanie farbą olejną rur wodociągowych i gazowych o śr.do 50 mm 26,20mb [ 26.2000 ] |  | 26.2
|  | Jm. m | Razem: | 26.2
1. 1.12. | KNNR-W 00-03-1009-0100 | Jednokrotne malowanie farbą olejną grzejników radiatorowych - 5.00m2 [ 5.0000 ] |  | 5
|  | Jm. m2 | Razem: | 5
1. 1.13. | KNNR-W 00-03-1010-0100 | Malowanie konstrukcji betonowych lakierem i emalią chlorokauczukową - powierzchnie poziome (parapety wewnętrzne) (2,35 x 0,35)m x 4 [ 3.3000 ] |  | 3.3
|  | Jm. m2 | Razem: | 3.3
1. 1.14. | KNNR-W 00-09-0501-0200 | Wymiana opraw oświetleniowych świetlówkowych do 3x40W [ 12.0000 ] |  | 12
|  | Jm. szt. | Razem: | 12
1. 2. | Element: Hala gimnastyczna
1. 2. 1. | KSNR 00-03-0605-0400 | Dwukrotne malowanie tynków wewnętrznych ścian i sufitów farbą emulsyjną z przygotowaniem powierzchni sufity - 434.10m2 ściany - 223.50m2 [ 657.6000 ] |  | 657.6
|  | Jm. m2 | Razem: | 657.6
1. 2. 2. | KSNR 00-03-0605-0600 | Dwukrotne malowanie tynków wewnętrznych farbą olejną z jednokrotnym szpachlowaniem (48.80 + 7.20 + 67.80 + 33.90 + 9.50)m2 [ 167.2000 ] |  | 167.2
|  | Jm. m2 | Razem: | 167.2
1. 2. 3. | KNR-W 04-01-1212-2800 | Dwukrotne malowanie farbą olejną rur wodociągowych i gazowych o śr.do 50 mm 55.50mb [ 55.5000 ] |  | 55.5
|  | Jm. m | Razem: | 55.5
1. 2. 4. | KNR-W 04-01-1212-0500 | Dwukrotne malowanie farbą olejną krat i balustrad z prętów prostych -obudowa opraw oświetleniowych (1.10 x 0.50)m x 40 [ 22.0000 ] |  | 22
|  | Jm. m2 | Razem: | 22
1. 2. 5. | KNR 04-01-1212-2000 | Jednokrotne malowanie farbą olejną grzejników rurowych 17,30m x 4 [ 69.2000 ] |  | 69.2
|  | Jm. m | Razem: | 69.2
1. 3. | Element: Korytarz i pomieszczenia bloku wychowania sportowego
1. 3. 1. | KSNR 00-03-0605-0400 | Dwukrotne malowanie tynków wewnętrznych ścian i sufitów farbą emulsyjną z przygotowaniem powierzchni sufity - 122.40m2 + 180,70m2 ściany - 179.90m2 + 174,60m2 [ 657.6000 ] |  | 657.6
|  | Jm. m2 | Razem: | 657.6
1. 3. 2. | KSNR 00-03-0605-0600 | Dwukrotne malowanie tynków wewnętrznych farbą olejną z jednokrotnym szpachlowaniem (67.00 + 70.50 + 12.80 + 4.00 + 5.50)m2 [ 159.8000 ] |  | 159.8
|  | Jm. m2 | Razem: | 159.8
1. 3. 3. | KNR-W 04-01-0308-0400 | Naprawienie uszkodzonych w murze powierzchni do 0.25 m2 [ 18.0000 ] |  | 18
|  | Jm. szt. | Razem: | 18
1. 3. 4. | KNNR-W 00-03-0801-0700 | Zerwanie posadzek z tworzyw sztucznych (2.80 x 5.80)m x 3 [ 48.7000 ] |  | 48.7
|  | Jm. m2 | Razem: | 48.7
1. 3. 5. | KNR 00-12-1118-0400 | Posadzki z płytek o wymiarach 30 x 30 cm, układanych metodą kombinowaną (2.80 x 5,80)m x 3 [ 48.7000 ] |  | 48.7
|  | Jm. m2 | Razem: | 48.7
1. 3. 6. | KNR 00-12-1119-0100 | Cokoliki, z płytek o wymiarach 20 x 20 cm i wysokości cokolika równej 10 cm (11.60 + 4.00)m x 3 [ 46.8000 ] |  | 46.8
|  | Jm. m | Razem: | 46.8
1. 3. 7. | KNR-W 04-01-1212-2800 | Dwukrotne malowanie farbą olejną rur wodociągowych i gazowych o śr.do 50 mm (37.60 + 12.80 + 15.20)mb [ 65.6000 ] |  | 65.6
|  | Jm. m | Razem: | 65.6
1. 3. 8. | KNR 00-12-0829-0300 | Licowanie ścian płytkami o wymiarach 20 x 20 cm - na klej (1.00 x 1.40)m [ 1.4000 ] |  | 1.4
|  | Jm. m2 | Razem: | 1.4
1. 3. 9. | KNR 02-02-1017-0100 | Skrzydła drzwiowe płytowe wewnętrzne jednodzielne pełne o pow. do 1.6 m2 fabrycznie wykończone - "80" - 7 skrzydeł - "60" - 1 skrzydło [ 12.4000 ] |  | 12.4
|  | Jm. m2 | Razem: | 12.4
1. 3.10. | KNR-W 04-02-0120-0100 | Demontaż rurociągu stalowego ocynkownego o śr. 15-20 mm [ 5.5000 ] |  | 5.5
|  | Jm. m | Razem: | 5.5
1. 3.11. | KNR 02-15-0115-0100 | Baterie umywalkowe lub zmywakowe ścienne o śr.nom. 15 mm [ 1.0000 ] |  | 1
|  | Jm. szt. | Razem: | 1
1. 3.12. | KNR-W 02-15-0110-0100 | Rurociągi z PVCo śr. zewnętrznej 20 mm łączone metodą klejenia, na ścianach w budynkach niemieszkalnych [ 5.5000 ] |  | 5.5
|  | Jm. m | Razem: | 5.5
1. 3.13. | KNR-W 02-15-0230-0201 | Umywalki pojedyncze porcelanowe z syfonem gruszkowym - umywalka "50" [ 1.0000 ] |  | 1
|  | Jm. kpl. | Razem: | 1
druk UMiG Połaniec KIM-2006-05A
ZAKRES RZECZOWY / PRZEDMIAR ROBÓT